## Sheet1
id_tabela_conversao | id_unidade_medida | unidade_linha | pa | bar | psi | kgf/cm² | mmhg | inhg | mmh2o | inh2o | cmhg | kPa | MPa | N/m² | N/cm² | N/mm² | atm | at | mbar | kgf/m² | kgf/mm² | gf/cm² | dyn/cm² | ksi | lbf/ft² | pdl/ft² | cmH2O | cmH2O (4 °C) | mH2O | cmHg (0 °C) | inH2O (39,2 °F) | inH2O (60 °F) | ftH2O | ftH2O (39,2 °F) | inHg (32 °F) | inHg (60 °F) | ftHg | torr
1 | 46 | pa | 1 | 1e-05 | 0.00014504 | 1.0197e-05 | 0.0075006 | 0.0002953 | 0.10197 | 0.0040146 | 0.00075006 | 0.001 | 1e-06 | 1 | 0.0001 | 1e-06 | 9.8692e-06 | 1.0197e-05 | 0.01 | 0.10197 | 1.02e-07 | 0.010197 | 10 | 1.45e-07 | 0.020885 | 0.67197 | 0.010197 | 0.010197 | 0.00010197 | 0.00075006 | 0.0040147 | 0.0040186 | 0.00033455 | 0.00033456 | 0.0002953 | 0.00029613 | 2.4608e-05 | 0.0075006
2 | 41 | bar | 100000 | 1 | 14.5038 | 1.0197 | 750.0615 | 29.53 | 10197.1621 | 401.4631 | 75.0062 | 100 | 0.1 | 100000 | 10 | 0.1 | 0.98692 | 1.0197 | 1000 | 10197.1621 | 0.010197 | 1019.7162 | 1000000 | 0.014504 | 2088.5434 | 67196.895 | 1019.7162 | 1019.7443 | 10.1972 | 75.0064 | 401.4742 | 401.8647 | 33.4553 | 33.4562 | 29.5301 | 29.6134 | 2.4608 | 750.0615
3 | 11 | psi | 6894.757 | 0.068948 | 1 | 0.070307 | 51.7149 | 2.036 | 703.0695 | 27.6799 | 5.1715 | 6.8948 | 0.0068948 | 6894.757 | 0.68948 | 0.0068948 | 0.068046 | 0.070307 | 68.9476 | 703.0695 | 0.00070307 | 70.307 | 68947.57 | 0.001 | 144 | 4633.0626 | 70.307 | 70.3089 | 0.70307 | 5.1715 | 27.6807 | 27.7076 | 2.3067 | 2.3067 | 2.036 | 2.0418 | 0.16967 | 51.7149
4 | 40 | kgf/cm² | 98066.55 | 0.98067 | 14.2233 | 1 | 735.5591 | 28.959 | 10000 | 393.7008 | 73.5559 | 98.0665 | 0.098067 | 98066.5 | 9.8066 | 0.098067 | 0.96784 | 1 | 980.665 | 10000 | 0.01 | 1000 | 980665 | 0.014223 | 2048.1614 | 65897.643 | 1000 | 1000.0275 | 10 | 73.5561 | 393.7117 | 394.0946 | 32.8084 | 32.8094 | 28.9591 | 29.0408 | 2.4133 | 735.5591
5 | 39 | mmhg | 133.3224 | 0.0013332 | 0.019337 | 0.0013595 | 1 | 0.03937 | 13.5951 | 0.53524 | 0.1 | 0.13332 | 0.00013332 | 133.3224 | 0.013332 | 0.00013332 | 0.0013158 | 0.0013595 | 1.3332 | 13.5951 | 1.3595e-05 | 1.3595 | 1333.224 | 1.9337e-05 | 2.7845 | 89.5885 | 1.3595 | 1.3595 | 0.013595 | 0.1 | 0.53526 | 0.53578 | 0.044603 | 0.044605 | 0.03937 | 0.039481 | 0.0032808 | 1
6 | 51 | inhg | 3386.389 | 0.033864 | 0.49115 | 0.034532 | 25.4 | 1 | 345.3156 | 13.5951 | 2.54 | 3.3864 | 0.0033864 | 3386.389 | 0.33864 | 0.0033864 | 0.033421 | 0.034532 | 33.8639 | 345.3156 | 0.00034532 | 34.5316 | 33863.89 | 0.00049115 | 70.7262 | 2275.5483 | 34.5316 | 34.5325 | 0.34532 | 2.54 | 13.5955 | 13.6087 | 1.1329 | 1.133 | 1 | 1.0028 | 0.083333 | 25.4
7 | 38 | mmh2o | 9.8066 | 9.8067e-05 | 0.0014223 | 0.0001 | 0.073556 | 0.0028959 | 1 | 0.03937 | 0.0073556 | 9.8066 | 9.8067e-06 | 9.8066 | 0.00098066 | 9.8067e-06 | 9.6784e-05 | 0.0001 | 0.098067 | 1 | 1e-06 | 0.1 | 98.0665 | 1.4223e-06 | 0.20482 | 6.5898 | 0.1 | 0.1 | 0.001 | 0.0073556 | 0.039371 | 0.039409 | 0.0032808 | 0.0032809 | 0.0028959 | 0.0029041 | 0.00024133 | 0.073556
8 | 52 | inh2o | 249.0889 | 0.0024909 | 0.036127 | 0.00254 | 1.8683 | 0.073556 | 25.4 | 1 | 0.18683 | 0.24909 | 0.00024909 | 249.0889 | 0.024909 | 0.00024909 | 0.0024583 | 0.00254 | 2.4909 | 25.4 | 2.54e-05 | 2.54 | 2490.889 | 3.6127e-05 | 5.2023 | 167.38 | 2.54 | 2.5401 | 0.0254 | 0.18683 | 1 | 1.001 | 0.083333 | 0.083336 | 0.073556 | 0.073764 | 0.0061297 | 1.8683
9 | 50 | cmhg | 1333.224 | 0.013332 | 0.19337 | 0.013595 | 10 | 0.3937 | 135.951 | 5.3524 | 1 | 1.3332 | 0.0013332 | 1333.224 | 0.13332 | 0.0013332 | 0.013158 | 0.013595 | 13.3322 | 135.951 | 0.00013595 | 13.5951 | 13332.24 | 0.00019337 | 27.845 | 895.8851 | 13.5951 | 13.5955 | 0.13595 | 1 | 5.3526 | 5.3578 | 0.44603 | 0.44605 | 0.3937 | 0.39481 | 0.032808 | 10
10 | 62 | kPa | 1000 | 0.01 | 0.14504 | 0.010197 | 7.5006 | 0.2953 | 101.9716 | 4.0146 | 0.75006 | 1 | 0.001 | 1000 | 0.1 | 0.001 | 0.0098692 | 0.010197 | 10 | 101.9716 | 0.00010197 | 10.1972 | 10000 | 0.00014504 | 20.8854 | 671.9689 | 10.1972 | 10.1974 | 0.10197 | 0.75006 | 4.0147 | 4.0186 | 0.33455 | 0.33456 | 0.2953 | 0.29613 | 0.024608 | 7.5006
11 | 63 | MPa | 1000000 | 10 | 145.0377 | 10.1972 | 7500.6151 | 295.2998 | 101971.6213 | 4014.6309 | 750.0615 | 1000 | 1 | 1000000 | 100 | 1 | 9.8692 | 10.1972 | 10000 | 101971.6213 | 0.10197 | 10197.1621 | 10000000 | 0.14504 | 20885.4338 | 671968.9497 | 10197.1621 | 10197.4429 | 101.9716 | 750.0638 | 4014.7421 | 4018.6465 | 334.5526 | 334.5623 | 295.3006 | 296.134 | 24.6083 | 7500.6151
12 | 64 | N/m² | 1 | 1e-05 | 0.00014504 | 1.0197e-05 | 0.0075006 | 0.0002953 | 0.10197 | 0.0040146 | 0.00075006 | 0.001 | 1e-06 | 1 | 0.0001 | 1e-06 | 9.8692e-06 | 1.0197e-05 | 0.01 | 0.10197 | 1.02e-07 | 0.010197 | 10 | 1.45e-07 | 0.020885 | 0.67197 | 0.010197 | 0.010197 | 0.00010197 | 0.00075006 | 0.0040147 | 0.0040186 | 0.00033455 | 0.00033456 | 0.0002953 | 0.00029613 | 2.4608e-05 | 0.0075006
13 | 65 | N/cm2 | 10000 | 0.1 | 1.4504 | 0.10197 | 75.0062 | 2.953 | 1019.7162 | 40.1463 | 7.5006 | 10 | 0.01 | 10000 | 1 | 0.01 | 0.098692 | 0.10197 | 100 | 1019.7162 | 0.0010197 | 101.9716 | 100000 | 0.0014504 | 208.8543 | 6719.6895 | 101.9716 | 101.9744 | 1.0197 | 7.5006 | 40.1474 | 40.1865 | 3.3455 | 3.3456 | 2.953 | 2.9613 | 0.24608 | 75.0062
14 | 66 | N/mm2 | 1000000 | 10 | 145.0377 | 10.1972 | 7500.6151 | 295.2998 | 101971.6213 | 4014.6309 | 750.0615 | 1000 | 1 | 1000000 | 100 | 1 | 9.8692 | 10.1972 | 10000 | 101971.6213 | 0.10197 | 10197.1621 | 10000000 | 0.14504 | 20885.4338 | 671968.9497 | 10197.1621 | 10197.4429 | 101.9716 | 750.0638 | 4014.7421 | 4018.6465 | 334.5526 | 334.5623 | 295.3006 | 296.134 | 24.6083 | 7500.6151
15 | 67 | atm | 101325 | 1.0132 | 14.6959 | 1.0332 | 760 | 29.9213 | 10332.2745 | 406.7825 | 76 | 101.325 | 0.10132 | 101325 | 10.1325 | 0.10132 | 1 | 1.0332 | 1013.25 | 10332.2745 | 0.010332 | 1033.2275 | 1013250 | 0.014696 | 2116.2166 | 68087.2538 | 1033.2275 | 1033.2559 | 10.3323 | 76.0002 | 406.7937 | 407.1894 | 33.8985 | 33.8995 | 29.9213 | 30.0058 | 2.4934 | 760
16 | 68 | at | 98066.5 | 0.98067 | 14.2233 | 1 | 735.5591 | 28.959 | 10000 | 393.7008 | 73.5559 | 98.0665 | 0.098067 | 98066.5 | 9.8066 | 0.098067 | 0.96784 | 1 | 980.665 | 10000 | 0.01 | 1000 | 980665 | 0.014223 | 2048.1614 | 65897.643 | 1000 | 1000.0275 | 10 | 73.5561 | 393.7117 | 394.0946 | 32.8084 | 32.8094 | 28.9591 | 29.0408 | 2.4133 | 735.5591
17 | 59 | mbar | 100 | 0.001 | 0.014504 | 0.0010197 | 0.75006 | 0.02953 | 10.1972 | 0.40146 | 0.075006 | 0.1 | 0.0001 | 100 | 0.01 | 0.0001 | 0.00098692 | 0.0010197 | 1 | 10.1972 | 1.0197e-05 | 1.0197 | 1000 | 1.4504e-05 | 2.0885 | 67.1969 | 1.0197 | 1.0197 | 0.010197 | 0.075006 | 0.40147 | 0.40186 | 0.033455 | 0.033456 | 0.02953 | 0.029613 | 0.0024608 | 0.75006
18 | 69 | kgf/m² | 9.8066 | 9.8067e-05 | 0.0014223 | 0.0001 | 0.073556 | 0.0028959 | 1 | 0.03937 | 0.0073556 | 0.0098067 | 9.8067e-06 | 9.8066 | 0.00098066 | 9.8067e-06 | 9.6784e-05 | 0.0001 | 0.098067 | 1 | 1e-06 | 0.1 | 98.0665 | 1.4223e-06 | 0.20482 | 6.5898 | 0.1 | 0.1 | 0.001 | 0.0073556 | 0.039371 | 0.039409 | 0.0032808 | 0.0032809 | 0.0028959 | 0.0029041 | 0.00024133 | 0.073556
19 | 70 | kgf/mm² | 9806650 | 98.0665 | 1422.3344 | 100 | 73555.9066 | 2895.9018 | 1000000 | 39370.0803 | 7355.5907 | 9806.65 | 9.8066 | 9806650 | 980.665 | 9.8066 | 96.7841 | 100 | 98066.5 | 1000000 | 1 | 100000 | 98066500 | 1.4223 | 204816.1393 | 6589764.3002 | 100000 | 100002.7533 | 1000 | 7355.6127 | 39371.1709 | 39409.4599 | 3280.8398 | 3280.9353 | 2895.9095 | 2904.0822 | 241.3252 | 73555.9066
20 | 71 | gf/cm² | 98.0665 | 0.00098066 | 0.014223 | 0.001 | 0.73556 | 0.028959 | 10 | 0.3937 | 0.073556 | 0.098067 | 9.8067e-05 | 98.0665 | 0.0098067 | 9.8067e-05 | 0.00096784 | 0.001 | 0.98067 | 10 | 1e-05 | 1 | 980.665 | 1.4223e-05 | 2.0482 | 65.8976 | 1 | 1 | 0.01 | 0.073556 | 0.39371 | 0.39409 | 0.032808 | 0.032809 | 0.028959 | 0.029041 | 0.0024133 | 0.73556
21 | 72 | dyn/cm² | 0.1 | 1e-06 | 1.4504e-05 | 1.0197e-06 | 0.00075006 | 2.953e-05 | 0.010197 | 0.00040146 | 7.5006e-05 | 0.0001 | 1e-07 | 0.1 | 1e-05 | 1e-07 | 9.869e-07 | 1.0197e-06 | 0.001 | 0.010197 | 1.02e-08 | 0.0010197 | 1 | 1.45e-08 | 0.0020885 | 0.067197 | 0.0010197 | 0.0010197 | 1.0197e-05 | 7.5006e-05 | 0.00040147 | 0.00040186 | 3.3455e-05 | 3.3456e-05 | 2.953e-05 | 2.9613e-05 | 2.4608e-06 | 0.00075006
22 | 73 | ksi | 6894757 | 68.9476 | 1000 | 70.307 | 51714.9181 | 2036.0204 | 703069.5497 | 27679.9046 | 5171.4918 | 6894.757 | 6.8948 | 6894757 | 689.4757 | 6.8948 | 68.046 | 70.307 | 68947.57 | 703069.5497 | 0.70307 | 70306.955 | 68947570 | 1 | 144000 | 4633062.6194 | 70306.955 | 70308.8907 | 703.0695 | 5171.5073 | 27680.6714 | 27707.5912 | 2306.6586 | 2306.7257 | 2036.0258 | 2041.7718 | 169.6684 | 51714.9181
23 | 74 | lbf/ft² | 47.8803 | 0.0004788 | 0.0069444 | 0.00048824 | 0.35913 | 0.014139 | 4.8824 | 0.19222 | 0.035913 | 0.04788 | 4.788e-05 | 47.8803 | 0.004788 | 4.788e-05 | 0.00047254 | 0.00048824 | 0.4788 | 4.8824 | 4.8824e-06 | 0.48824 | 478.8026 | 6.9444e-06 | 1 | 32.174 | 0.48824 | 0.48826 | 0.0048824 | 0.035913 | 0.19223 | 0.19241 | 0.016018 | 0.016019 | 0.014139 | 0.014179 | 0.0011783 | 0.35913
24 | 75 | pdl/ft² | 1.4882 | 1.4882e-05 | 0.00021584 | 1.5175e-05 | 0.011162 | 0.00043945 | 0.15175 | 0.0059744 | 0.0011162 | 0.0014882 | 1.4882e-06 | 1.4882 | 0.00014882 | 1.4882e-06 | 1.4687e-05 | 1.5175e-05 | 0.014882 | 0.15175 | 1.518e-07 | 0.015175 | 14.8816 | 2.158e-07 | 0.031081 | 1 | 0.015175 | 0.015175 | 0.00015175 | 0.0011162 | 0.0059746 | 0.0059804 | 0.00049787 | 0.00049788 | 0.00043946 | 0.0004407 | 3.6621e-05 | 0.011162
25 | 45 | cmH2O | 98.0665 | 0.00098066 | 0.014223 | 0.001 | 0.73556 | 0.028959 | 10 | 0.3937 | 0.073556 | 0.098067 | 9.8067e-05 | 98.0665 | 0.0098067 | 9.8067e-05 | 0.00096784 | 0.001 | 0.98067 | 10 | 1e-05 | 1 | 980.665 | 1.4223e-05 | 2.0482 | 65.8976 | 1 | 1 | 0.01 | 0.073556 | 0.39371 | 0.39409 | 0.032808 | 0.032809 | 0.028959 | 0.029041 | 0.0024133 | 0.73556
26 | 76 | cmH2O (4 °C) | 98.0638 | 0.00098064 | 0.014223 | 0.00099997 | 0.73554 | 0.028958 | 9.9997 | 0.39369 | 0.073554 | 0.098064 | 9.8064e-05 | 98.0638 | 0.0098064 | 9.8064e-05 | 0.00096781 | 0.00099997 | 0.98064 | 9.9997 | 9.9997e-06 | 0.99997 | 980.638 | 1.4223e-05 | 2.0481 | 65.8958 | 0.99997 | 1 | 0.0099997 | 0.073554 | 0.3937 | 0.39408 | 0.032807 | 0.032808 | 0.028958 | 0.02904 | 0.0024132 | 0.73554
27 | 77 | mH2O | 9806.65 | 0.098067 | 1.4223 | 0.1 | 73.5559 | 2.8959 | 1000 | 39.3701 | 7.3556 | 9.8066 | 0.0098067 | 9806.65 | 0.98067 | 0.0098067 | 0.096784 | 0.1 | 98.0665 | 1000 | 0.001 | 100 | 98066.5 | 0.0014223 | 204.8161 | 6589.7643 | 100 | 100.0028 | 1 | 7.3556 | 39.3712 | 39.4095 | 3.2808 | 3.2809 | 2.8959 | 2.9041 | 0.24133 | 73.5559
28 | 78 | cmHg (0 °C) | 1333.22 | 0.013332 | 0.19337 | 0.013595 | 10 | 0.3937 | 135.9506 | 5.3524 | 1 | 1.3332 | 0.0013332 | 1333.22 | 0.13332 | 0.0013332 | 0.013158 | 0.013595 | 13.3322 | 135.9506 | 0.00013595 | 13.5951 | 13332.2 | 0.00019337 | 27.8449 | 895.8824 | 13.5951 | 13.5954 | 0.13595 | 1 | 5.3525 | 5.3577 | 0.44603 | 0.44605 | 0.3937 | 0.39481 | 0.032808 | 10
29 | 79 | inH2O (39,2 °F) | 249.082 | 0.0024908 | 0.036126 | 0.0025399 | 1.8683 | 0.073554 | 25.3993 | 0.99997 | 0.18683 | 0.24908 | 0.00024908 | 249.082 | 0.024908 | 0.00024908 | 0.0024582 | 0.0025399 | 2.4908 | 25.3993 | 2.5399e-05 | 2.5399 | 2490.82 | 3.6126e-05 | 5.2022 | 167.3754 | 2.5399 | 2.54 | 0.025399 | 0.18683 | 1 | 1.001 | 0.083331 | 0.083333 | 0.073554 | 0.073762 | 0.0061295 | 1.8683
30 | 80 | inH2O (60 °F) | 248.84 | 0.0024884 | 0.036091 | 0.0025375 | 1.8665 | 0.073482 | 25.3746 | 0.999 | 0.18665 | 0.24884 | 0.00024884 | 248.84 | 0.024884 | 0.00024884 | 0.0024559 | 0.0025375 | 2.4884 | 25.3746 | 2.5375e-05 | 2.5375 | 2488.4 | 3.6091e-05 | 5.1971 | 167.2128 | 2.5375 | 2.5375 | 0.025375 | 0.18665 | 0.99903 | 1 | 0.08325 | 0.083252 | 0.073483 | 0.07369 | 0.0061235 | 1.8665
31 | 81 | ftH2O | 2989.067 | 0.029891 | 0.43353 | 0.03048 | 22.4198 | 0.88267 | 304.8 | 12 | 2.242 | 2.9891 | 0.0029891 | 2989.067 | 0.29891 | 0.0029891 | 0.0295 | 0.03048 | 29.8907 | 304.8 | 0.0003048 | 30.48 | 29890.67 | 0.00043353 | 62.428 | 2008.5602 | 30.48 | 30.4808 | 0.3048 | 2.242 | 12.0003 | 12.012 | 1 | 1 | 0.88267 | 0.88516 | 0.073556 | 22.4198
32 | 82 | ftH2O (39,2 °F) | 2988.98 | 0.02989 | 0.43351 | 0.030479 | 22.4192 | 0.88265 | 304.7911 | 11.9997 | 2.2419 | 2.989 | 0.002989 | 2988.98 | 0.2989 | 0.002989 | 0.029499 | 0.030479 | 29.8898 | 304.7911 | 0.00030479 | 30.4791 | 29889.8 | 0.00043351 | 62.4261 | 2008.5018 | 30.4791 | 30.48 | 0.30479 | 2.2419 | 12 | 12.0117 | 0.99997 | 1 | 0.88265 | 0.88514 | 0.073554 | 22.4192
33 | 83 | inHg (32 °F) | 3386.38 | 0.033864 | 0.49115 | 0.034531 | 25.3999 | 1 | 345.3147 | 13.5951 | 2.54 | 3.3864 | 0.0033864 | 3386.38 | 0.33864 | 0.0033864 | 0.033421 | 0.034531 | 33.8638 | 345.3147 | 0.00034531 | 34.5315 | 33863.8 | 0.00049115 | 70.726 | 2275.5422 | 34.5315 | 34.5324 | 0.34531 | 2.54 | 13.5954 | 13.6087 | 1.1329 | 1.133 | 1 | 1.0028 | 0.083333 | 25.3999
34 | 84 | inHg (60 °F) | 3376.85 | 0.033768 | 0.48977 | 0.034434 | 25.3285 | 0.99718 | 344.3429 | 13.5568 | 2.5328 | 3.3769 | 0.0033768 | 3376.85 | 0.33769 | 0.0033768 | 0.033327 | 0.034434 | 33.7685 | 344.3429 | 0.00034434 | 34.4343 | 33768.5 | 0.00048977 | 70.527 | 2269.1383 | 34.4343 | 34.4352 | 0.34434 | 2.5329 | 13.5572 | 13.5704 | 1.1297 | 1.1298 | 0.99719 | 1 | 0.083099 | 25.3285
35 | 85 | ftHg | 40636.66 | 0.40637 | 5.8938 | 0.41438 | 304.8 | 12 | 4143.7861 | 163.1412 | 30.48 | 40.6367 | 0.040637 | 40636.66 | 4.0637 | 0.040637 | 0.40105 | 0.41438 | 406.3666 | 4143.7861 | 0.0041438 | 414.3786 | 406366.6 | 0.0058938 | 848.7143 | 27306.5737 | 414.3786 | 414.39 | 4.1438 | 30.4801 | 163.1457 | 163.3044 | 13.5951 | 13.5955 | 12 | 12.0339 | 1 | 304.8
36 | 86 | torr | 133.3224 | 0.0013332 | 0.019337 | 0.0013595 | 1 | 0.03937 | 13.5951 | 0.53524 | 0.1 | 0.13332 | 0.00013332 | 133.3224 | 0.013332 | 0.00013332 | 0.0013158 | 0.0013595 | 1.3332 | 13.5951 | 1.3595e-05 | 1.3595 | 1333.224 | 1.9337e-05 | 2.7845 | 89.5885 | 1.3595 | 1.3595 | 0.013595 | 0.1 | 0.53526 | 0.53578 | 0.044603 | 0.044605 | 0.03937 | 0.039481 | 0.0032808 | 1